## Folla 1
ICW361 |  |  | Ude | Derivación para liña frigorífica de líquido, de descarga de gas e de succión de gas.
Derivación de liña frigorífica formada por tres xuntas, unha para a liña de líquido, outra para a liña de descarga de gas e outra para a liña de succión de gas, modelo DIS-22-1R "MITSUBISHI HEAVY INDUSTRIES".
Descomposto | Ud | Descomposición |  |  | Rend. | p.s. | Prezo partida
mt42mhi535a | Ude | Conxunto de tres xuntas, unha para a liña de líquido, outra para a liña de descarga de gas e outra para a liña de succión de gas, sistema aire-aire multi-split KX6 con caudal variable de refrixerante, modelo DIS-22-1R "MITSUBISHI HEAVY INDUSTRIES", cunha capacidade máxima de unidades interiores conectadas augas abaixo cuxa suma de índices de capacidade sexa inferior a 180. |  |  | 1 | 145 | 145
mo003 | h | Oficial 1ª instalador de climatización. |  |  | 0.049 | 15.78 | 0.77
mo095 | h | Axudante instalador de climatización. |  |  | 0.049 | 14.62 | 0.72
| % | Medios auxiliares |  |  | 2 | 146.49 | 2.93
| % | Costes indirectos |  |  | 3 | 149.42 | 4.48
Custo de mantemento decenal: 53,87€ nos primeiros 10 anos. | [5 empty] | Total: | 153.9