## Folla 1
ICW370 |  |  | Ude | Controlador de caudal para recuperación de calor.
Controlador de caudal de liña frigorífica, de 1 saída para gas R-410A, sistema aire-aire multi-split KX6 con caudal variable de refrixerante e recuperación de calor, para un máximo de 5 unidades interiores funcionando no mesmo modo, modelo PFD1123-E "MITSUBISHI HEAVY INDUSTRIES".
Descomposto | Ud | Descomposición |  |  | Rend. | p.s. | Prezo partida
mt42mhi550a | Ude | Controlador de caudal de liña frigorífica, de 1 saída para gas R-410A, sistema aire-aire multi-split KX6 con caudal variable de refrixerante e recuperación de calor, para un máximo de 5 unidades interiores funcionando no mesmo modo, modelo PFD1123-E "MITSUBISHI HEAVY INDUSTRIES", cunha capacidade máxima de unidades interiores conectadas augas abaixo inferior a 11,2 kW, alimentación monofásica (230V/50Hz) desde a unidade interior ou desde un circuíto de alimentación independente, con cable de 3 fíos e caixa de relés para comunicación coa unidade interior. |  |  | 1 | 970 | 970
mo003 | h | Oficial 1ª instalador de climatización. |  |  | 0.488 | 15.78 | 7.7
mo095 | h | Axudante instalador de climatización. |  |  | 0.488 | 14.62 | 7.13
| % | Medios auxiliares |  |  | 2 | 984.83 | 19.7
| % | Costes indirectos |  |  | 3 | 1004.53 | 30.14
Custo de mantemento decenal: 362,13€ nos primeiros 10 anos. | [5 empty] | Total: | 1034.67