## Folla 1
ICX010 | Ude |  | Control centralizado da instalación de climatización.
Control centralizado da instalación de climatización "CIAT".
Descomposto |  | Ud |  | Descomposición | Rend. | p.s. | Prezo partida
mt42cnt010a |  | Ude |  | Controlador de planta (BC), "HIDROFIVE", con capacidade de xestionar ata 60 fancoils vía bus de comunicacións configurable para 2 tubos so frío ou so calor, 2 tubos frío e calor con ou sen apoio de resistencias eléctricas e 4 tubos. | 1 | 1319 | 1319
mt42cnt020a |  | Ude |  | Adaptador de enfriadora (relé + bornas), "HIDROFIVE". | 1 | 47 | 47
mt42cnt030a |  | Ude |  | Transformador para controlador de planta, "HIDROFIVE". | 1 | 58 | 58
mt42cnt050a |  | Ude |  | Sonda de temperatura exterior para controlador de planta, "HIDROFIVE". | 1 | 38 | 38
mt42cnt060a |  | Ude |  | Caixa de PVC para controlador de planta, de 380x300x120 mm, "HIDROFIVE". | 1 | 75 | 75
mt42cnt070a |  | Ude |  | Alimentador de bus, ACX95.320/ALG "HIDROFIVE". | 1 | 425 | 425
mt42cnt040a |  | Ude |  | Interfaz home-máquina (HMI), ACX84.910 "HIDROFIVE", para visualización e configuración, con pantalla LCD iluminada, con 8 liñas de texto en multilenguaxe (ata castelá). | 1 | 502 | 502
mt42cnt120a |  | m |  | Cable de bus de comunicacións de 1 par, de 1 mm² de sección, trenzado de 5 voltas por metro. | 100 | 5.2 | 520
mo003 |  | h |  | Oficial 1ª instalador de climatización. | 1.987 | 15.78 | 31.35
mo095 |  | h |  | Axudante instalador de climatización. | 1.987 | 14.62 | 29.05
|  | % |  | Medios auxiliares | 2 | 3044.4 | 60.89
|  | % |  | Costes indirectos | 3 | 3105.29 | 93.16
Custo de mantemento decenal: 1.119,46€ nos primeiros 10 anos. | [5 empty] | Total: | 3198.45