## Folla 1
ICX020 | Ude |  |  | Control centralizado para calefacción e A.C.S.
Control centralizado da instalación de calefacción e A.Q.S., para caldeira, circuito de radiadores e a produción de A.C.S., con central de regulación electrónica.
Descomposto |  | Ud | Descomposición |  | Rend. | p.s. | Prezo partida
mt35aia090ma |  | m | Tubo ríxido de PVC, enchufable, curvable en quente, de cor negra, de 16 mm de diámetro nominal, para canalización fixa en superficie. Resistencia á compresión 1250 N, resistencia ó impacto 2 xulios, temperatura de traballo -5°C ata 60°C, con grao de protección IP 547 segundo UNE 20324, propiedades eléctricas: illante, non propagador da chama. Segundo UNE-EN 61386-1 e UNE-EN 61386-22. Incluso p/p de abrazadeiras, elementos de suxección e accesorios (curvas, manguitos, tes, codos e curvas flexibles). |  | 60 | 0.85 | 51
mt35cun040aa |  | m | Cable unipolar H07V-K con conductor multifilar de cobre clase 5 (-K) de 1,5 mm² de sección, con illamento de PVC (V), sendo a súa tensión asignada de 450/750 V. Segundo UNE 21031-3. |  | 90 | 0.27 | 24.3
mt35cun200a |  | m | Cabre bus apantallado de 2 fíos, de 1 mm² de sección por fío |  | 15 | 0.5 | 7.5
mt38ccc020a |  | Ude | Central electrónica de regulación, para o control da temperatura dos circuitos de calefacción e A.Q.S., en función das condicións exteriores, con actuación sobre as válvulas misturadoras, os queimadores e as bombas de circulación, e control de ata dúas caldeiras, composta por central electrónica, sonda exterior, dúas sondas de inmersión nos circuitos de ida e sonda para o acumulador de A.Q.S. |  | 1 | 473 | 473
mt38ccc021a |  | Ude | Módulo de ambiente, para o control da temperatura de cada circuito de radiadores. |  | 1 | 161 | 161
mo003 |  | h | Oficial 1ª instalador de climatización. |  | 10.762 | 15.78 | 169.82
mo095 |  | h | Axudante instalador de climatización. |  | 10.762 | 14.62 | 157.34
|  | % | Medios auxiliares |  | 2 | 1043.96 | 20.88
|  | % | Costes indirectos |  | 3 | 1064.84 | 31.95
Custo de mantemento decenal: 383,88€ nos primeiros 10 anos. | [5 empty] | Total: | 1096.79