## Folla 1
ICY200 |  |  | Ude | Unidade interior de aire acondicionado, de parede, para sistema VRV-III.
Unidade interior de aire acondicionado para sistema VRV-III (Volume de Refrixerante Variable), de parede, para gas R-410A, alimentación monofásica (230V/50Hz), modelo FXAQ15P "DAIKIN", potencia frigorífica nominal 1,5 kW, potencia calorífica nominal 1,7 kW, con xogo de controlador remoto sen fío formado por receptor e mando por infravermellos, modelo BRC7E618.
Descomposto | Ud | Descomposición |  |  | Rend. | p.s. | Prezo partida
mt42dai100a | Ude | Unidade interior de aire acondicionado para sistema VRV-III (Volume de Refrixerante Variable), de parede, para gas R-410A, alimentación monofásica (230V/50Hz), modelo FXAQ15P "DAIKIN", potencia frigorífica nominal 1,5 kW (temperatura de bulbo seco do aire interior 27°C, temperatura de bulbo húmido do aire interior 19°C, temperatura de bulbo seco do aire exterior 35°C), potencia calorífica nominal 1,7 kW (temperatura de bulbo seco do aire interior 20°C, temperatura de bulbo seco do aire exterior 7°C), consumo eléctrico nominal en refrixeración 16 W, consumo eléctrico nominal en calefacción 24 W, presión sonora a velocidade baixa 29 dBA, caudal de aire a velocidade alta 420 m³/h, de 290x795x238 mm (de perfil baixo), peso 11 kg, con ventilador de dúas velocidades, válvula de expansión electrónica, bomba de drenaxe, bloque de terminais F1-F2 para cable de 2 fíos de transmisión e control (bus D-III Net) a unidade exterior, control por microprocesador, orientación vertical automática (distribución uniforme do aire), sinal de limpeza de filtro e filtro de aire de succión. |  |  | 1 | 891 | 891
mt42dai500a | Ude | Xogo de controlador remoto sen fío formado por receptor e mando por infravermellos, modelo BRC7E618 "DAIKIN", con función marcha/paro, cambio de modo de funcionamento, axuste do punto de consigna, selección da velocidade do ventilador, visualización de sinal no receptor, reseteo de filtro sucio no mando e cambio de orientación das lamas. |  |  | 1 | 173 | 173
mo003 | h | Oficial 1ª instalador de climatización. |  |  | 0.976 | 15.78 | 15.4
mo095 | h | Axudante instalador de climatización. |  |  | 0.976 | 14.62 | 14.27
| % | Medios auxiliares |  |  | 2 | 1093.67 | 21.87
| % | Costes indirectos |  |  | 3 | 1115.54 | 33.47
Custo de mantemento decenal: 321,72€ nos primeiros 10 anos. | [5 empty] | Total: | 1149.01