## Folla 1
ICY210 |  |  | Ude | Unidade interior de aire acondicionado con distribución por conduto rectangular, para sistema VRV-III.
Unidade interior de aire acondicionado para sistema VRV-III (Volume de Refrixerante Variable), con distribución por conducto rectangular, para gas R-410A, alimentación monofásica (230V/50Hz), modelo FXSQ20P "DAIKIN", potencia frigorífica nominal 2,2 kW, potencia calorífica nominal 2,5 kW, con xogo de controlador remoto sen fío formado por receptor e mando por infravermellos, modelo BRC4C65.
Descomposto | Ud | Descomposición |  |  | Rend. | p.s. | Prezo partida
mt42dai120a | Ude | Unidade interior de aire acondicionado para sistema VRV-III (Volume de Refrixerante Variable), con distribución por conducto rectangular, para gas R-410A, alimentación monofásica (230V/50Hz), modelo FXSQ20P "DAIKIN", potencia frigorífica nominal 2,2 kW (temperatura de bulbo seco do aire interior 27°C, temperatura de bulbo húmido do aire interior 19°C, temperatura de bulbo seco do aire exterior 35°C), potencia calorífica nominal 2,5 kW (temperatura de bulbo seco do aire interior 20°C, temperatura de bulbo seco do aire exterior 7°C), consumo eléctrico nominal en refrixeración 73 W, consumo eléctrico nominal en calefacción 73 W, presión sonora a velocidade baixa 28 dBA, caudal de aire a velocidade alta 540 m³/h, de 300x550x700 mm, peso 23 kg, con ventilador de tres velocidades con regulación Inverter (a presión estática do ventilador axústase automáticamente á perda de carga real nos condutos) e presión estática dispoñible de 30 a 70 Pa, válvula de expansión electrónica, bomba de drenaxe, aspiración de aire traseira ou inferior, bloque de terminais F1-F2 para cable de 2 fíos de transmisión e control (bus D-III Net) a unidade exterior, control por microprocesador e filtro de aire de succión. |  |  | 1 | 1263 | 1263
mt42dai511a | Ude | Xogo de controlador remoto sen fío formado por receptor e mando por infravermellos, modelo BRC4C65 "DAIKIN", con función marcha/paro, cambio de modo de funcionamento, axuste do punto de consigna, selección da velocidade do ventilador, visualización de sinal no receptor, reseteo de filtro sucio no mando e cambio de orientación das lamas. |  |  | 1 | 259 | 259
mo003 | h | Oficial 1ª instalador de climatización. |  |  | 0.976 | 15.78 | 15.4
mo095 | h | Axudante instalador de climatización. |  |  | 0.976 | 14.62 | 14.27
| % | Medios auxiliares |  |  | 2 | 1551.67 | 31.03
| % | Costes indirectos |  |  | 3 | 1582.7 | 47.48
Custo de mantemento decenal: 456,45€ nos primeiros 10 anos. | [5 empty] | Total: | 1630.18