## Folla 1
ICY216 |  |  | Ude | Unidade interior de aire acondicionado, de cassette, vista, para sistema VRV-III.
Unidade interior de aire acondicionado para sistema VRV-III (Volume de Refrixerante Variable), de cassette, vista, de 4 vías, para gas R-410A, alimentación monofásica (230V/50Hz), modelo FXUQ71MA "DAIKIN", potencia frigorífica nominal 8 kW, potencia calorífica nominal 9 kW, con caixa de conexión para unidade de aire acondicionado de cassette vista, modelo BEVQ71MA, xogo de controlador remoto sen fío formado por receptor e mando por infravermellos, modelo BRC7C528W.
Descomposto | Ud | Descomposición |  |  | Rend. | p.s. | Prezo partida
mt42dai210a | Ude | Unidade interior de aire acondicionado para sistema VRV-III (Volume de Refrixerante Variable), de cassette, vista, de 4 vías, para gas R-410A, alimentación monofásica (230V/50Hz), modelo FXUQ71MA "DAIKIN", potencia frigorífica nominal 8 kW (temperatura de bulbo seco do aire interior 27°C, temperatura de bulbo húmido do aire interior 19°C, temperatura de bulbo seco do aire exterior 35°C), potencia calorífica nominal 9 kW (temperatura de bulbo seco do aire interior 20°C, temperatura de bulbo seco do aire exterior 7°C), consumo eléctrico nominal en refrixeración 180 W, consumo eléctrico nominal en calefacción 160 W, presión sonora a velocidade baixa 35 dBA, caudal de aire a velocidade alta 1140 m³/h, de 165x895x895 mm (de perfil baixo), peso 25 kg, con ventilador de dúas velocidades, válvula de expansión electrónica, bomba de drenaxe, bloque de terminais F1-F2 para cable de 2 fíos de transmisión e control (bus D-III Net) a unidade exterior, control por microprocesador, orientación vertical automática (distribución uniforme do aire), sinal de limpeza de filtro, filtro de aire de succión e toma de aire exterior, con posibilidade de pechar unha ou dúas vías de impulsión para facilitar a instalación en ángulos e correderos. |  |  | 1 | 1350 | 1350
mt42dai211a | Ude | Caixa de conexión para unidade de aire acondicionado de cassette vista, modelo BEVQ71MA "DAIKIN", con válvula de expansión electrónica de alimentación monofásica (230V/50Hz), de 3,5 kg e 100x350x225 mm. |  |  | 1 | 825 | 825
mt42dai530a | Ude | Xogo de controlador remoto sen fío formado por receptor e mando por infravermellos, modelo BRC7C528W "DAIKIN", con función marcha/paro, cambio de modo de funcionamento, axuste do punto de consigna, selección da velocidade do ventilador, visualización de sinal no receptor, reseteo de filtro sucio no mando e cambio de orientación das lamas. |  |  | 1 | 173 | 173
mo003 | h | Oficial 1ª instalador de climatización. |  |  | 0.976 | 15.78 | 15.4
mo095 | h | Axudante instalador de climatización. |  |  | 0.976 | 14.62 | 14.27
| % | Medios auxiliares |  |  | 2 | 2377.67 | 47.55
| % | Costes indirectos |  |  | 3 | 2425.22 | 72.76
Custo de mantemento decenal: 699,43€ nos primeiros 10 anos. | [5 empty] | Total: | 2497.98