## Folla 1
ICY220 |  |  | Ude | Unidade interior de aire acondicionado, de teito con descarga directa, para sistema VRV-III.
Unidade interior de aire acondicionado para sistema VRV-III (Volume de Refrixerante Variable), de teito con descarga directa, para gas R-410A, alimentación monofásica (230V/50Hz), modelo FXHQ32MA "DAIKIN", potencia frigorífica nominal 3,6 kW, potencia calorífica nominal 4 kW, con xogo de controlador remoto sen fío formado por receptor e mando por infravermellos, modelo BRC7E63W.
Descomposto | Ud | Descomposición |  |  | Rend. | p.s. | Prezo partida
mt42dai200a | Ude | Unidade interior de aire acondicionado para sistema VRV-III (Volume de Refrixerante Variable), de teito con descarga directa, para gas R-410A, alimentación monofásica (230V/50Hz), modelo FXHQ32MA "DAIKIN", potencia frigorífica nominal 3,6 kW (temperatura de bulbo seco do aire interior 27°C, temperatura de bulbo húmido do aire interior 19°C, temperatura de bulbo seco do aire exterior 35°C), potencia calorífica nominal 4 kW (temperatura de bulbo seco do aire interior 20°C, temperatura de bulbo seco do aire exterior 7°C), consumo eléctrico nominal en refrixeración 111 W, consumo eléctrico nominal en calefacción 111 W, presión sonora a velocidade baixa 31 dBA, caudal de aire a velocidade alta 720 m³/h, de 195x960x680 mm, peso 24 kg, con ventilador de dúas velocidades, válvula de expansión electrónica, bomba de drenaxe, bloque de terminais F1-F2 para cable de 2 fíos de transmisión e control (bus D-III Net) a unidade exterior, control por microprocesador, orientación vertical automática (distribución uniforme do aire) e filtro de aire de succión. |  |  | 1 | 1672 | 1672
mt42dai525a | Ude | Xogo de controlador remoto sen fío formado por receptor e mando por infravermellos, modelo BRC7E63W "DAIKIN", con función marcha/paro, cambio de modo de funcionamento, axuste do punto de consigna, selección da velocidade do ventilador, visualización de sinal no receptor, reseteo de filtro sucio no mando e cambio de orientación das lamas. |  |  | 1 | 173 | 173
mo003 | h | Oficial 1ª instalador de climatización. |  |  | 0.976 | 15.78 | 15.4
mo095 | h | Axudante instalador de climatización. |  |  | 0.976 | 14.62 | 14.27
| % | Medios auxiliares |  |  | 2 | 1874.67 | 37.49
| % | Costes indirectos |  |  | 3 | 1912.16 | 57.36
Custo de mantemento decenal: 551,47€ nos primeiros 10 anos. | [5 empty] | Total: | 1969.52