## Folla 1
ICY230 |  |  | Ude | Unidade interior para produción de auga quente a baixa e a alta temperatura, para sistema VRV-III.
Unidade interior para produción de auga quente a baixa e a alta temperatura para sistema VRV-III (Volume de Refrixerante Variable), con ou sen recuperación de calor, modelo Hidrobox HXHD125A "DAIKIN", para gas R-410A, alimentación monofásica (230V/50Hz), compatible con unidade exterior REYAQ-P, potencia calorífica nominal 14 kW, regulación da temperatura de saída de auga de 25°C a 80°C (tecnoloxía de dobre circuito frigorífico, R410A-R134a, para acadar os 80°C de temperatura da auga).
Descomposto | Ud | Descomposición |  |  | Rend. | p.s. | Prezo partida
mt42dai305a | Ude | Unidade interior para produción de auga quente a baixa e a alta temperatura para sistema VRV-III (Volume de Refrixerante Variable), con ou sen recuperación de calor, modelo Hidrobox HXHD125A "DAIKIN", para gas R-410A, alimentación monofásica (230V/50Hz), compatible con unidade exterior REYAQ-P, potencia calorífica nominal 14 kW, regulación da temperatura de saída de auga de 25°C a 80°C (tecnoloxía de dobre circuito frigorífico, R410A-R134a, para acadar os 80°C de temperatura da auga), presión sonora 38 dBA, de 705x600x695 mm, peso 92 kg, con válvula de expansión electrónica, bloque de terminais F1-F2 para cable de 2 fíos de transmisión e control (bus D-III Net) a unidade exterior. |  |  | 1 | 4128 | 4128
mo003 | h | Oficial 1ª instalador de climatización. |  |  | 0.976 | 15.78 | 15.4
mo095 | h | Axudante instalador de climatización. |  |  | 0.976 | 14.62 | 14.27
| % | Medios auxiliares |  |  | 2 | 4157.67 | 83.15
| % | Costes indirectos |  |  | 3 | 4240.82 | 127.22
Custo de mantemento decenal: 1.223,05€ nos primeiros 10 anos. | [5 empty] | Total: | 4368.04