## Folla 1
ICY260 | Ude |  | Derivación para liña frigorífica de líquido e de gas.
Derivación de liña frigorífica formada por dúas xuntas Refnet, unha para a liña de líquido e outra para a liña de gas, modelo KHRQ22M20T "DAIKIN".
Descomposto |  | Ud |  | Descomposición | Rend. | p.s. | Prezo partida
mt42dai600a |  | Ude |  | Conxunto de dúas xuntas Refnet, unha para a liña de líquido e outra para a liña de gas, para sistema VRV-III (Volume de Refrixerante Variable), modelo KHRQ22M20T "DAIKIN", con índice máximo de conexión de unidades interiores de 199. | 1 | 144 | 144
mo003 |  | h |  | Oficial 1ª instalador de climatización. | 0.049 | 15.78 | 0.77
mo095 |  | h |  | Axudante instalador de climatización. | 0.049 | 14.62 | 0.72
|  | % |  | Medios auxiliares | 2 | 145.49 | 2.91
|  | % |  | Costes indirectos | 3 | 148.4 | 4.45
Custo de mantemento decenal: 53,50€ nos primeiros 10 anos. | [5 empty] | Total: | 152.85