## Folla 1
ICY261 |  | Ude |  | Derivación para liña frigorífica de líquido, de descarga de gas e de succión de gas.
Derivación de liña frigorífica formada por tres xuntas Refnet, unha para a liña de líquido, outra para a liña de descarga de gas e outra para a liña de succión de gas, modelo KHRQ23M20T "DAIKIN".
Descomposto | Ud |  | Descomposición |  | Rend. | p.s. | Prezo partida
mt42dai601a | Ude |  | Conxunto de tres xuntas Refnet, unha para a liña de líquido, outra para a liña de descarga de gas e outra para a liña de succión de gas, para sistema VRV-III (Volume de Refrixerante Variable) con recuperación de calor, modelo KHRQ23M20T "DAIKIN", con índice máximo de conexión de unidades interiores de 200. |  | 1 | 190 | 190
mo003 | h |  | Oficial 1ª instalador de climatización. |  | 0.049 | 15.78 | 0.77
mo095 | h |  | Axudante instalador de climatización. |  | 0.049 | 14.62 | 0.72
| % |  | Medios auxiliares |  | 2 | 191.49 | 3.83
| % |  | Costes indirectos |  | 3 | 195.32 | 5.86
Custo de mantemento decenal: 70,41€ nos primeiros 10 anos. | [5 empty] | Total: | 201.18