## Folla 1
ICY265 |  |  | Ude | Caixa de inversión de ciclo.
Caixa de inversión de ciclo de liña frigorífica, de 1 saída, para gas R-410A, para sistema VRV-III (Volume de Refrixerante Variable) con recuperación de calor, para un máximo de 5 unidades interiores funcionando no mesmo modo, modelo BSVQ100P "DAIKIN".
Descomposto | Ud | Descomposición |  |  | Rend. | p.s. | Prezo partida
mt42dai610aa | Ude | Caixa de inversión de ciclo de liña frigorífica, de 1 saída, para gas R-410A, para sistema VRV-III (Volume de Refrixerante Variable) con recuperación de calor, para un máximo de 5 unidades interiores funcionando no mesmo modo, modelo BSVQ100P "DAIKIN", con índice máximo de conexión de unidades interiores de 100, de 207x388x326 mm, 14 kg e alimentación monofásica (230V/50Hz). |  |  | 1 | 741 | 741
mo003 | h | Oficial 1ª instalador de climatización. |  |  | 0.488 | 15.78 | 7.7
mo095 | h | Axudante instalador de climatización. |  |  | 0.488 | 14.62 | 7.13
| % | Medios auxiliares |  |  | 2 | 755.83 | 15.12
| % | Costes indirectos |  |  | 3 | 770.95 | 23.13
Custo de mantemento decenal: 277,93€ nos primeiros 10 anos. | [5 empty] | Total: | 794.08