## Folla 1
ICY405 |  |  | Ude | Unidade interior de aire acondicionado, de cassette, para sistema Basic VRV (CMS).
Unidade interior de aire acondicionado para sistema CMS (Commercial Multi System), de cassette, Round Flow (de fluxo circular), para gas R-410A, alimentación monofásica (230V/50Hz), modelo FMCQ50A "DAIKIN", potencia frigorífica nominal 5 kW, potencia calorífica nominal 5,6 kW, con xogo de controlador remoto sen fío formado por receptor e mando por infravermellos, modelo BRC7F532F, panel decorativo para unidade de aire acondicionado de cassette de fluxo circular, modelo BYCQ140C.
Descomposto | Ud | Descomposición |  |  | Rend. | p.s. | Prezo partida
mt42dai320a | Ude | Unidade interior de aire acondicionado para sistema CMS (Commercial Multi System), de cassette, Round Flow (de fluxo circular), para gas R-410A, alimentación monofásica (230V/50Hz), modelo FMCQ50A "DAIKIN", potencia frigorífica nominal 5 kW (temperatura de bulbo seco do aire interior 27°C, temperatura de bulbo húmido do aire interior 19°C, temperatura de bulbo seco do aire exterior 35°C), potencia calorífica nominal 5,6 kW (temperatura de bulbo seco do aire interior 20°C, temperatura de bulbo seco do aire exterior 7°C), consumo eléctrico nominal en refrixeración 106 W, consumo eléctrico nominal en calefacción 90 W, presión sonora a velocidade baixa 28 dBA, caudal de aire a velocidade alta 930 m³/h, de 204x840x840 mm (de perfil baixo), peso 21 kg, con ventilador de dúas velocidades, válvula de expansión electrónica, bomba de drenaxe, bloque de terminais F1-F2 para cable de 2 fíos de transmisión e control (bus D-III Net) a unidade exterior, control por microprocesador, orientación vertical automática (distribución radial uniforme do aire en 360°), sinal de limpeza de filtro, filtro de aire de succión e toma de aire exterior. |  |  | 1 | 1332 | 1332
mt42dai171a | Ude | Panel decorativo para unidade de aire acondicionado de cassette de fluxo circular, modelo BYCQ140C "DAIKIN", de cor branca e 50x950x950 mm. |  |  | 1 | 392 | 392
mt42dai515a | Ude | Xogo de controlador remoto sen fío formado por receptor e mando por infravermellos, modelo BRC7F532F "DAIKIN", con función marcha/paro, cambio de modo de funcionamento, axuste do punto de consigna, selección da velocidade do ventilador, visualización de sinal no receptor, reseteo de filtro sucio no mando e cambio de orientación das lamas. |  |  | 1 | 164 | 164
mo003 | h | Oficial 1ª instalador de climatización. |  |  | 0.976 | 15.78 | 15.4
mo095 | h | Axudante instalador de climatización. |  |  | 0.976 | 14.62 | 14.27
| % | Medios auxiliares |  |  | 2 | 1917.67 | 38.35
| % | Costes indirectos |  |  | 3 | 1956.02 | 58.68
Custo de mantemento decenal: 564,12€ nos primeiros 10 anos. | [5 empty] | Total: | 2014.7