## Folla 1
ICY500 |  |  | Ude | Control centralizado.
Control centralizado "DAIKIN", para sistema VRV-III (Volume de Refrixerante Variable) con unidades conectadas mediante bus de control DIII-net, cun máximo de 64 unidades interiores, formado por consola de control centralizado do arrinque e parada individual ou por grupos de ata 64 unidades interiores e ata 10 módulos de unidades exteriores, modelo DCS302C51, caixa para encaixar consola de control centralizado, modelo KJB212A.
Descomposto | Ud | Descomposición |  |  | Rend. | p.s. | Prezo partida
mt42dai700a | Ude | Consola de control centralizado do arrinque e parada individual ou por grupos de ata 64 unidades interiores e ata 10 módulos de unidades exteriores, modelo DCS302C51 "DAIKIN", con axuste do punto de consigna, cambio de velocidade do ventilador, modo de funcionamento, visualización e rearme de sinal de filtro, dirección do deflector en impulsión de aire (unidades cassette, de parede, de piso e horizontais de teito), estado de avaría e código de erro, dimensións 120x180x16 mm e alimentación monofásica a 230 V, para sistema VRV-III (Volume de Refrixerante Variable). |  |  | 1 | 1986 | 1986
mt42dai711a | Ude | Caixa para encaixar consola de control centralizado, modelo KJB212A "DAIKIN". |  |  | 1 | 70 | 70
mo003 | h | Oficial 1ª instalador de climatización. |  |  | 0.976 | 15.78 | 15.4
mo095 | h | Axudante instalador de climatización. |  |  | 0.976 | 14.62 | 14.27
| % | Medios auxiliares |  |  | 2 | 2085.67 | 41.71
| % | Costes indirectos |  |  | 3 | 2127.38 | 63.82
Custo de mantemento decenal: 766,92€ nos primeiros 10 anos. | [5 empty] | Total: | 2191.2