## Folla 1
ICZ005 | Ude |  | Termostato de zona.
Termostato de zona modelo Tacto Cable Z6 Superficie Blanco "AIRZONE".
Descomposto |  | Ud |  | Descomposición | Rend. | p.s. | Prezo partida
mt42air700a |  | Ude |  | Termostato de zona modelo Tacto Cable Z6 Superficie Blanco "AIRZONE", comunicación por cable, con pantalla táctil LCD monocroma retroiluminada para control de la temperatura de zona mediante sonda NTC-48K, alimentación mediante bus de expansión del sistema, montaxe en superficie, cor branca, con las siguientes funcionalidades: ON/OFF de zona, establecimiento de temperatura de consigna en pasos de 0,5ºC/1ºF, establecimiento del modo (paro, ventilación, frío y calor), modo ECO-Sleep, programaciones horarias de las temperaturas de zona y de modo, acceso remoto a otras zonas del sistema e comunicación bidireccional entre los termostatos y la central del sistema. | 1 | 87.65 | 87.65
mo003 |  | h |  | Oficial 1ª instalador de climatización. | 0.098 | 15.78 | 1.55
mo095 |  | h |  | Axudante instalador de climatización. | 0.078 | 14.62 | 1.14
|  | % |  | Medios auxiliares | 2 | 90.34 | 1.81
|  | % |  | Costes indirectos | 3 | 92.15 | 2.76
Custo de mantemento decenal: 18,98€ nos primeiros 10 anos. | [5 empty] | Total: | 94.91