## Folla 1
ICZ010 |  |  | Ude | Grella de impulsión con comporta motorizada para regulación de caudal.
Rexilla de impulsión de aluminio extruido, con lamas móviles curvas horizontais, con comporta motorizada para regulación de caudal ocupando a superficie total da grella, de 600x100 mm, modelo RLC1 "AIRZONE", montada en parede.
Descomposto | Ud | Descomposición |  |  | Rend. | p.s. | Prezo partida
mt42air046ah1b | Ude | Rexilla de impulsión de aluminio extruido, con lamas móviles curvas horizontais, con comporta motorizada para regulación de caudal ocupando a superficie total da grella, de 600x100 mm, modelo RLC1 "AIRZONE", anodizado cor prata, fixación con parafusos, motorización con alimentación a 12 Vcc por cabre, con deflector de aire para igualar a velocidade de impulsión no plano da grella, modelo DFRD, de chapa de aceiro galvanizado, de 150x100 mm. |  |  | 1 | 147.98 | 147.98
mo003 | h | Oficial 1ª instalador de climatización. |  |  | 0.234 | 15.78 | 3.69
mo095 | h | Axudante instalador de climatización. |  |  | 0.187 | 14.62 | 2.73
| % | Medios auxiliares |  |  | 2 | 154.4 | 3.09
| % | Costes indirectos |  |  | 3 | 157.49 | 4.72
Custo de mantemento decenal: 72,99€ nos primeiros 10 anos. | [5 empty] | Total: | 162.21