## Folla 1
ICZ020 | Ude |  | Comporta de conduto, motorizada, para regulación de caudal.
Comporta rectangular de conduto, motorizada, para regulación de caudal, corpo de aluminio, de 200x100 mm, modelo CPRC "AIRZONE".
Descomposto |  | Ud |  | Descomposición | Rend. | p.s. | Prezo partida
mt42air800a1 |  | Ude |  | Comporta rectangular de conduto, motorizada, para regulación de caudal, corpo de aluminio, de 200x100 mm, modelo CPRC "AIRZONE", con lamas e marco de reforzo de aluminio, goma de estanqueidade de PVC e xuntas do marco de reforzo e rodas dentadas de poliamida, motorización con alimentación a 12 Vcc por cabre. | 1 | 136.05 | 136.05
mo003 |  | h |  | Oficial 1ª instalador de climatización. | 0.198 | 15.78 | 3.12
mo095 |  | h |  | Axudante instalador de climatización. | 0.158 | 14.62 | 2.31
|  | % |  | Medios auxiliares | 2 | 141.48 | 2.83
|  | % |  | Costes indirectos | 3 | 144.31 | 4.33
Custo de mantemento decenal: 66,89€ nos primeiros 10 anos. | [5 empty] | Total: | 148.64