## Folla 1
ICZ025 |  | Ude |  | Comporta con función bypass, para regulación de caudal.
Comporta rectangular de sobrepresión, con función bypass, para saída non conducida cara o retorno e un caudal de 1400 m³/h, corpo de aluminio, 400x200 mm, modelo BYRE "AIRZONE".
Descomposto | Ud |  | Descomposición |  | Rend. | p.s. | Prezo partida
mt42air810c | Ude |  | Comporta rectangular de sobrepresión, con función bypass, para saída non conducida cara o retorno e un caudal de 1400 m³/h, corpo de aluminio, 400x200 mm, modelo BYRE "AIRZONE", con illamento térmico de escume de caucho, bolvoreta de aluminio e vareta e contrapeso de aceiro zincado. |  | 1 | 45.74 | 45.74
mo003 | h |  | Oficial 1ª instalador de climatización. |  | 0.205 | 15.78 | 3.23
mo095 | h |  | Axudante instalador de climatización. |  | 0.164 | 14.62 | 2.4
| % |  | Medios auxiliares |  | 2 | 51.37 | 1.03
| % |  | Costes indirectos |  | 3 | 52.4 | 1.57
Custo de mantemento decenal: 16,19€ nos primeiros 10 anos. | [5 empty] | Total: | 53.97