## Folla 1
IDE020 | Ude |  | Detector de rotura de cristal, electrónico.
Detector de rotura de cristal electrónico, alcance de 2,5 m².
Descomposto |  | Ud |  | Descomposición | Rend. | p.s. | Prezo partida
mt41ing100a |  | Ude |  | Detector de rotura de cristal electrónico, alcance de 2,5 m², de 37x19x12 mm, con led de test, memoria de alarma e contacto normalmente pechado. | 1 | 53.24 | 53.24
mt41www010 |  | Ude |  | Material auxiliar para instalacións de protección contra roubo. | 1 | 1.65 | 1.65
mo004 |  | h |  | Oficial 1ª instalador de redes y equipos de detección y seguridad. | 0.195 | 15.78 | 3.08
mo096 |  | h |  | Axudante instalador de redes y equipos de detección y seguridad. | 0.195 | 14.62 | 2.85
|  | % |  | Medios auxiliares | 2 | 60.82 | 1.22
|  | % |  | Costes indirectos | 3 | 62.04 | 1.86
[6 empty] | Total: | 63.9