## Folla 1
IDM010 |  |  | Ude | Comunicador telefónico GSM a central receptora de alarmas, con simulador de liña telefónica fixa.
Comunicador telefónico GSM a central receptora de alarmas, con simulador de liña telefónica fixa e envío de mensaxe de alarma por SMS, alimentación a 230 V, fonte de alimentación de 1 A e batería de 0,7 Ah.
Descomposto | Ud | Descomposición |  |  | Rend. | p.s. | Prezo partida
mt41ing170a | Ude | Comunicador telefónico GSM a central receptora de alarmas, con simulador de liña telefónica fixa e envío de mensaxe de alarma por SMS, alimentación a 230 V, fonte de alimentación de 1 A e batería de 0,7 Ah, con xeración de mensaxes por fallo de liña fixa, de test telefónico GSM, de batería baixa e de alarma de entrada, liña de backup de saída, caixa metálica de 155x198x67 mm e programación a través de teléfono. |  |  | 1 | 451.62 | 451.62
mt41www010 | Ude | Material auxiliar para instalacións de protección contra roubo. |  |  | 1 | 1.65 | 1.65
mo004 | h | Oficial 1ª instalador de redes y equipos de detección y seguridad. |  |  | 0.244 | 15.78 | 3.85
mo096 | h | Axudante instalador de redes y equipos de detección y seguridad. |  |  | 0.244 | 14.62 | 3.57
| % | Medios auxiliares |  |  | 2 | 460.69 | 9.21
| % | Costes indirectos |  |  | 3 | 469.9 | 14.1
[6 empty] | Total: | 484