## Folla 1
IDR030 | Ude |  | Teclado vía radio.
Teclado de comunicación vía radio, alcance superior a 60 m sen obstáculos, inmunidade á interferencia por radiofrecuencia (RFI) de 40 V/m.
Descomposto |  | Ud |  | Descomposición | Rend. | p.s. | Prezo partida
mt41ing230a |  | Ude |  | Teclado de comunicación vía radio, alcance superior a 60 m sen obstáculos, inmunidade á interferencia por radiofrecuencia (RFI) de 40 V/m, de 130x110x28 mm, con antena interna de lazo, batería de litio de 9 V e lazo de entrada 0-15 Vdc. | 1 | 115.29 | 115.29
mt41www010 |  | Ude |  | Material auxiliar para instalacións de protección contra roubo. | 1 | 1.65 | 1.65
mo004 |  | h |  | Oficial 1ª instalador de redes y equipos de detección y seguridad. | 0.098 | 15.78 | 1.55
mo096 |  | h |  | Axudante instalador de redes y equipos de detección y seguridad. | 0.098 | 14.62 | 1.43
|  | % |  | Medios auxiliares | 2 | 119.92 | 2.4
|  | % |  | Costes indirectos | 3 | 122.32 | 3.67
[6 empty] | Total: | 125.99