## Folla 1
IDS010 | Ude |  | Serea para interior.
Sirena piezoeléctrica para interior, presión acústica de 110 dBA a 1 m de distancia.
Descomposto |  | Ud |  | Descomposición | Rend. | p.s. | Prezo partida
mt41ing410a |  | Ude |  | Sirena piezoeléctrica para interior, presión acústica de 110 dBA a 1 m de distancia, de 160x110x40 mm, con protección antiapertura e alimentación a 12 V. | 1 | 21.55 | 21.55
mt41www010 |  | Ude |  | Material auxiliar para instalacións de protección contra roubo. | 1 | 1.65 | 1.65
mo004 |  | h |  | Oficial 1ª instalador de redes y equipos de detección y seguridad. | 0.244 | 15.78 | 3.85
mo096 |  | h |  | Axudante instalador de redes y equipos de detección y seguridad. | 0.244 | 14.62 | 3.57
|  | % |  | Medios auxiliares | 2 | 30.62 | 0.61
|  | % |  | Costes indirectos | 3 | 31.23 | 0.94
[6 empty] | Total: | 32.17