## Folla 1
IFM005 | m |  |  | Tubaxe para montante.
Tubaxe para montante de fontanería, colocada superficialmente, formada por tubo de polietileno reticulado (PE-X), serie 5, de 20 mm de diámetro exterior, serie 5, PN=6 atm.
Descomposto |  | Ud | Descomposición |  | Rend. | p.s. | Prezo partida
mt37tpu400b |  | Ude | Material auxiliar para montaxe e suxección á obra de as tuberías de polietileno reticulado (PE-X), serie 5, de 20 mm de diámetro exterior. |  | 1 | 0.1 | 0.1
mt37tpu010bd |  | m | Tubo de polietileno reticulado (PE-X), serie 5, de 20 mm de diámetro exterior, serie 5, PN=6 atm e 1,9 mm de espesor, segundo UNE-EN ISO 15875-2, co prezo incrementado o 15% en concepto de accesorios e pezas especiais. |  | 1 | 2.21 | 2.21
mo006 |  | h | Oficial 1ª fontaneiro. |  | 0.039 | 15.78 | 0.62
mo098 |  | h | Axudante fontaneiro. |  | 0.039 | 14.62 | 0.57
|  | % | Medios auxiliares |  | 2 | 3.5 | 0.07
|  | % | Costes indirectos |  | 3 | 3.57 | 0.11
Custo de mantemento decenal: 0,18€ nos primeiros 10 anos. | [5 empty] | Total: | 3.68