## Folla 1
IFT010 | Ude |  | Descalcificador.
Descalcificador compacto con mando por tempo de tres ciclos, caudal de 0,3 m³/h, con chaves de paso de comporta.
Descomposto |  | Ud |  | Descomposición | Rend. | p.s. | Prezo partida
mt37svc010c |  | Ude |  | Válvula de comporta de latón fundido, para roscar, de 3/4". | 2 | 6.83 | 13.66
mt37eqt010ae |  | Ude |  | Filtro de cartucho formado por cabeza, vaso e cartucho contedor de carbón activo, rosca de 3/4", caudal de 0,4 m³/h. | 1 | 25.46 | 25.46
mt37eqt100aa |  | Ude |  | Descalcificador compacto con mando por tempo de tres ciclos, rosca de 3/4", presión de traballo de 1,5 a 6 bar, caudal de 0,3 m³/h e de 200x400x650 mm, incluso electroválvula para o bypass. | 1 | 572.77 | 572.77
mt36tie010aa |  | m |  | Tubo de PVC, serie B, de 32 mm de diámetro e 3 mm de espesor, con extremo abocardado, segundo UNE-EN 1329-1. | 0.5 | 1.35 | 0.68
mt37sve010b |  | Ude |  | Válvula de esfera de latón niquelado para roscar de 1/2". | 1 | 4.13 | 4.13
mt37www010 |  | Ude |  | Material auxiliar para instalacións de fontanería. | 1 | 1.4 | 1.4
mo006 |  | h |  | Oficial 1ª fontaneiro. | 5.844 | 15.78 | 92.22
mo098 |  | h |  | Axudante fontaneiro. | 5.844 | 14.62 | 85.44
|  | % |  | Medios auxiliares | 4 | 795.76 | 31.83
|  | % |  | Costes indirectos | 3 | 827.59 | 24.83
Custo de mantemento decenal: 1.508,78€ nos primeiros 10 anos. | [5 empty] | Total: | 852.42