## Folla 1
IFW070 | Ude |  | Arqueta.
Arqueta de obra de fábrica, de dimensións interiores 75x75x150 cm, con tapa prefabricada de formigón armado, para aloxamento da válvula.
Descomposto |  | Ud |  | Descomposición |  | Rend. |  | p.s. | Prezo partida
mt10hmf010kn |  | m³ |  | Formigón HM-30/B/20/I+Qb, fabricado en central, con cemento SR. |  | 0.227 |  | 98.19 | 22.29
mt04lpa010b |  | Ude |  | Ladrillo cerámico perforado para revestir, 25x12x10 cm, segundo UNE-EN 771-1. |  | 185 |  | 0.14 | 25.9
mt09mor010c |  | m³ |  | Morteiro de cemento CEM II/B-P 32,5 N tipo M-5, confecionado na obra con 250 kg/m³ de cemento e unha proporción en volume 1/6. |  | 0.062 |  | 115.3 | 7.15
mt09mor010f |  | m³ |  | Morteiro de cemento CEM II/B-P 32,5 N tipo M-15, confecionado na obra con 450 kg/m³ de cemento e unha proporción en volume 1/3. |  | 0.076 |  | 149.3 | 11.35
mt11arf010f |  | Ude |  | Tapa de formigón armado prefabricada, 96x96x5 cm. |  | 1 |  | 46 | 46
mt01arr010a |  | t |  | Grava de canteira, de 19 a 25 mm de diámetro. |  | 2.09 |  | 7.23 | 15.11
mo018 |  | h |  | Oficial 1ª construcción. |  | 2.529 |  | 15.28 | 38.64
mo104 |  | h |  | Peón ordinario construcción. |  | 6.359 |  | 13.97 | 88.84
|  | % |  | Medios auxiliares |  | 2 |  | 255.28 | 5.11
|  | % |  | Costes indirectos |  | 3 |  | 260.39 | 7.81
Custo de mantemento decenal: 13,41€ nos primeiros 10 anos. | [7 empty] | Total: | 268.2
Referencia norma UNE e Título da norma trasposición de norma armonizada |  |  |  |  | Aplicabilidade (1) |  | Obrigatoriedade (2) |  |  | Sistema (3)
UNE-EN 771-1:2003 |  |  |  |  | 142005 |  | 142006 |  |  | 2+/4
Especificaciones de piezas para fábrica de albañilería. Parte 1: Piezas de arcilla cocida
UNE-EN 771-1/A1:2005
(1) Data de aplicabilidade da norma armonizada e inicio do período de coexistencia
(2) Data final do período de coexistencia / entrada en vigor marcado CE
(3) Sistema de avaliación da conformidade