## Folla 1
IFW070 | Ude | Arqueta.
Arqueta prefabricada de polipropileno, de dimensións interiores 40x40x40, con tapa, para aloxamento da válvula.
Descomposto |  |  | Ud | Descomposición | Rend. | p.s. | Prezo partida
mt10hmf010Mm |  |  | m³ | Formigón HM-20/B/20/I, fabricado en central. | 0.074 | 70.64 | 5.23
mt11arp100b |  |  | Ude | Arqueta prefabricada de polipropileno, 40x40x40 cm. | 1 | 28.5 | 28.5
mt11arp050f |  |  | Ude | Tapa de PVC, para arquetas de fontanería de 40x40 cm. | 1 | 24.62 | 24.62
mt01arr010a |  |  | t | Grava de canteira, de 19 a 25 mm de diámetro. | 0.284 | 7.23 | 2.05
mo018 |  |  | h | Oficial 1ª construcción. | 0.498 | 15.28 | 7.61
mo104 |  |  | h | Peón ordinario construcción. | 0.861 | 13.97 | 12.03
|  |  | % | Medios auxiliares | 2 | 80.04 | 1.6
|  |  | % | Costes indirectos | 3 | 81.64 | 2.45
Custo de mantemento decenal: 4,20€ nos primeiros 10 anos. | [5 empty] | Total: | 84.09