## Folla 1
IGD100 | Ude |  | Batería de botellas de gases licuados do petróleo (GLP).
Batería para 6 botellas (3 de servizo e 3 de reserva), modelo I-350 "REPSOL", de 35 kg de capacidade unitaria de gases licuados do petróleo (GLP).
Descomposto |  | Ud |  | Descomposición | Rend. | p.s. | Prezo partida
mt43bbg030a |  | Ude |  | Lira de 420 mm de lonxitude, para gases licuados do petróleo (GLP), segundo UNE 60712-3. | 6 | 6.27 | 37.62
mt43bbg040 |  | Ude |  | Válvula antirretorno de rosca métrica femia-macho de 20 mm de diámetro e 150 mm de lonxitude, con xunta. | 6 | 2.36 | 14.16
mt43bbg010c |  | Ude |  | Colector metálico, para 6 botellas de gases licuados do petróleo (GLP) (3 de servizo e 3 de reserva), colocadas en liña. | 1 | 73.85 | 73.85
mt43bbg020 |  | Ude |  | Inversor automático, de 10 kg/h de caudal nominal, 1,5 bar de presión de saída en servizo e 0,8 bar de presión de saída en reserva, para cambio de botellas sen interrupción do servizo de gas, segundo UNE-EN 13786. | 1 | 59.13 | 59.13
mt43bbg050 |  | Ude |  | Limitador de presión, de 10 kg/h de caudal nominal e 1,75 bar de presión de saída. | 1 | 25.59 | 25.59
mt43bbg080 |  | Ude |  | Válvula portamanómetro de rosca cilíndrica GAS femia-macho de 1/4" de diámetro, PN=25 bar, con tapón. | 1 | 17.73 | 17.73
mt43www010 |  | Ude |  | Material auxiliar para instalacións de gas. | 1 | 1.4 | 1.4
mo008 |  | h |  | Oficial 1ª instalador de gas. | 2.922 | 15.78 | 46.11
mo100 |  | h |  | Axudante instalador de gas. | 2.922 | 14.62 | 42.72
|  | % |  | Medios auxiliares | 2 | 318.31 | 6.37
|  | % |  | Costes indirectos | 3 | 324.68 | 9.74
Custo de mantemento decenal: 30,10€ nos primeiros 10 anos. | [5 empty] | Total: | 334.42