## Folla 1
IGD105 | Ude |  | Boca de carga desprazada.
Boca de carga desprazada de aceiro, de 1 1/2" (40 mm), aloxada en hornacina.
Descomposto |  | Ud |  | Descomposición | Rend. | p.s. | Prezo partida
mt43acv150 |  | Ude |  | Boca de carga de latón con clapeta, con rosca cónica NPT de 1 1/4" de diámetro. | 1 | 27.15 | 27.15
mt43acv100d |  | Ude |  | Chave de esfera de aceiro inoxidable con mando de panca, con rosca cilíndrica GAS femia-femia de 1 1/2" de diámetro, PN=56 bar. | 2 | 172.93 | 345.86
mt08tan330f |  | Ude |  | Material auxiliar para montaxe e suxección á obra de as tuberías de aceiro, de 1 1/2" DN 40 mm. | 0.6 | 0.64 | 0.38
mt08tan010fm |  | m |  | Tubo de aceiro negro, con soldadura lonxitudinal por resistencia eléctrica, de 1 1/2" DN 40 mm de diámetro, segundo UNE-EN 10255, co prezo incrementado o 60% en concepto de accesorios e pezas especiais. | 0.6 | 14.66 | 8.8
mt43acv090a |  | Ude |  | Chave de esfera de latón con mando de panca, con rosca cilíndrica GAS femia-femia de 1/4" de diámetro, PN=30 bar, acabado cromado. | 1 | 7.14 | 7.14
mt43www050 |  | Ude |  | Manómetro de aceiro inoxidable con baño de glicerina e diámetro de esfera de 60 mm, con toma vertical, para montaxe roscado de 1/4", escala de presión de 0 a 40 bar. | 1 | 11.2 | 11.2
mt43acv200 |  | Ude |  | Válvula de seguridade de latón, con rosca cónica NPT de 3/4" de diámetro. | 1 | 33.28 | 33.28
mt43acv250 |  | Ude |  | Acoplamento de latón femia-macho con rosca, para boca de carga, con rosca trapezoidal ACME de 1 3/4" de diámetro e rosca cónica NPT de 1" de diámetro. | 1 | 20.92 | 20.92
mt43www060 |  | Ude |  | Marco e porta de poliéster de 350x485 mm, con pechadura de triángulo e lingüetas para cadeado. | 1 | 43 | 43
mo018 |  | h |  | Oficial 1ª construcción. | 0.195 | 15.28 | 2.98
mo104 |  | h |  | Peón ordinario construcción. | 0.195 | 13.97 | 2.72
mo008 |  | h |  | Oficial 1ª instalador de gas. | 1.948 | 15.78 | 30.74
mo100 |  | h |  | Axudante instalador de gas. | 1.948 | 14.62 | 28.48
|  | % |  | Medios auxiliares | 2 | 562.65 | 11.25
|  | % |  | Costes indirectos | 3 | 573.9 | 17.22
Custo de mantemento decenal: 53,20€ nos primeiros 10 anos. | [5 empty] | Total: | 591.12