## Folla 1
IGD110 | Ude | Depósito de gases licuados do petróleo (GLP), soterrado.
Depósito de gases licuados do petróleo (GLP), soterrado, de chapa de aceiro, "REPSOL", con unha capacidade de 2450 litros.
Descomposto |  | Ud | Descomposición | Rend. | p.s. | Prezo partida
mt43dep020bbcb |  | Ude | Depósito homologado de gases licuados do petróleo (GLP), soterrado, de chapa de aceiro, "REPSOL", de 1200 mm de diámetro e 2450 mm de lonxitude, con unha capacidade de 2450 litros. Tratamiento exterior: granallado SA 2 1/2, imprimación antioxidante e acabado con esmalte de poliuretano cor negra. Ata arqueta de aceiro inoxidable con tapa, boca de carga, indicador de nivel magnético, tubo mergullador para toma de gas en fase líquida, valvulería, manómetro, tapón de drenaxe, accesorios de conexión, borne de toma de terra e elementos de protección segundo normativa. | 1 | 2678 | 2678
mq04cag010a |  | h | Camión con guindastre de ata 6 t. | 0.252 | 49.34 | 12.43
mo008 |  | h | Oficial 1ª instalador de gas. | 10.519 | 15.78 | 165.99
mo100 |  | h | Axudante instalador de gas. | 10.519 | 14.62 | 153.79
|  | % | Medios auxiliares | 2 | 3010.21 | 60.2
|  | % | Costes indirectos | 3 | 3070.41 | 92.11
Custo de mantemento decenal: 284,63€ nos primeiros 10 anos. |  |  |  |  | Total: | 3162.52