## Folla 1
IGM005 |  | m |  | Tubería para instalación común de gas.
Tubería para instalación común de gas, colocada superficialmente, formada por tubo de aceiro negro, con soldadura lonxitudinal por resistencia eléctrica, de 1/2" DN 15 mm de diámetro.
Descomposto | Ud |  | Descomposición |  | Rend. | p.s. | Prezo partida
mt08tan330b | Ude |  | Material auxiliar para montaxe e suxección á obra de as tuberías de aceiro, de 1/2" DN 15 mm. |  | 1 | 0.33 | 0.33
mt08tan010be | m |  | Tubo de aceiro negro, con soldadura lonxitudinal por resistencia eléctrica, de 1/2" DN 15 mm de diámetro, segundo UNE-EN 10255, co prezo incrementado o 20% en concepto de accesorios e pezas especiais. |  | 1 | 4.73 | 4.73
mt27pfi030 | kg |  | Imprimación antioxidante con poliuretano. |  | 0.008 | 9.35 | 0.07
mo008 | h |  | Oficial 1ª instalador de gas. |  | 0.352 | 15.78 | 5.55
mo100 | h |  | Axudante instalador de gas. |  | 0.352 | 14.62 | 5.15
| % |  | Medios auxiliares |  | 2 | 15.83 | 0.32
| % |  | Costes indirectos |  | 3 | 16.15 | 0.48
Custo de mantemento decenal: 1,50€ nos primeiros 10 anos. | [5 empty] | Total: | 16.63