## Folla 1
IGM015 | m |  | Tubaxe para montante individual de gas.
Tubaxe para montante individual de gas, colocada superficialmente, formada por tubo de cobre estirado en frío sen soldadura, diámetro D=10/12 mm.
Descomposto |  | Ud |  | Descomposición |  | Rend. |  | p.s. | Prezo partida
mt43tco400a |  | Ude |  | Material auxiliar para montaxe e suxección á obra de as tuberías de cobre estirado en frío sen soldadura, diámetro D=10/12 mm. |  | 1 |  | 0.08 | 0.08
mt43tco010ad |  | m |  | Tubo de cobre estirado en frío sen soldadura, diámetro D=10/12 mm e 1 mm de espesor, segundo UNE-EN 1057, co prezo incrementado o 15% en concepto de accesorios e pezas especiais. |  | 1 |  | 1.89 | 1.89
mo008 |  | h |  | Oficial 1ª instalador de gas. |  | 0.274 |  | 15.78 | 4.32
mo100 |  | h |  | Axudante instalador de gas. |  | 0.274 |  | 14.62 | 4.01
|  | % |  | Medios auxiliares |  | 2 |  | 10.3 | 0.21
|  | % |  | Costes indirectos |  | 3 |  | 10.51 | 0.32
Custo de mantemento decenal: 0,97€ nos primeiros 10 anos. | [7 empty] | Total: | 10.83
Referencia norma UNE e Título da norma trasposición de norma armonizada |  |  |  |  | Aplicabilidade (1) |  | Obrigatoriedade (2) |  |  | Sistema (3)
UNE-EN 1057:2007/A1:2010 |  |  |  |  | 1122010 |  | 1122010 |  |  | 1/3/4
Cobre y aleaciones de cobre. Tubos redondos de cobre, sin soldadura, para agua y gas en aplicaciones sanitarias y de calefacción.
(1) Data de aplicabilidade da norma armonizada e inicio do período de coexistencia
(2) Data final do período de coexistencia / entrada en vigor marcado CE
(3) Sistema de avaliación da conformidade