## Folla 1
III010 | Ude | Luminaria para garaxe.
Luminaria, de 1276x170x100 mm, para 2 lámpadas fluorescentes TL de 36 W.
Descomposto |  |  | Ud | Descomposición | Rend. | p.s. | Prezo partida
mt34ode100eee |  |  | Ude | Luminaria, de 1276x170x100 mm, para 2 lámpadas fluorescentes TL de 36 W, con corpo de poliéster reforzado con fibra de vidro; reflector interior de chapa de aceiro, termoesmaltado, branca; difusor de metacrilato; balasto magnético; protección IP 65 e rendimento maior do 65%. | 1 | 25.37 | 25.37
mt34tuf010l |  |  | Ude | Tubo fluorescente TL de 36 W. | 2 | 7.21 | 14.42
mt34www011 |  |  | Ude | Material auxiliar para instalación de aparatos de iluminación. | 1 | 0.9 | 0.9
mo001 |  |  | h | Oficial 1ª electricista. | 0.293 | 15.78 | 4.62
mo093 |  |  | h | Axudante electricista. | 0.293 | 14.62 | 4.28
|  |  | % | Medios auxiliares | 2 | 49.59 | 0.99
|  |  | % | Costes indirectos | 3 | 50.58 | 1.52
Custo de mantemento decenal: 33,87€ nos primeiros 10 anos. | [5 empty] | Total: | 52.1