## Folla 1
III100 | Ude | Luminaria encaixada, tipo Downlight.
Luminaria de teito Downlight, de 250 mm de diámetro, para 2 lámpadas fluorescentes TC-D de 26 W.
Descomposto |  | Ud | Descomposición | Rend. | p.s. | Prezo partida
mt34lam030cb |  | Ude | Luminaria de teito Downlight, de 250 mm de diámetro, para 2 lámpadas fluorescentes TC-D de 26 W; con cerco exterior e corpo interior de aluminio inxectado, lacado, cor branca; reflector de aluminio de alta pureza e balasto magnético; protección IP 20 e illamento clase F. | 1 | 85.48 | 85.48
mt34tuf020o |  | Ude | Lámpada fluorescente compacta TC-D de 26 W. | 2 | 4.47 | 8.94
mt34www011 |  | Ude | Material auxiliar para instalación de aparatos de iluminación. | 1 | 0.9 | 0.9
mo001 |  | h | Oficial 1ª electricista. | 0.39 | 15.78 | 6.15
mo093 |  | h | Axudante electricista. | 0.39 | 14.62 | 5.7
|  | % | Medios auxiliares | 2 | 107.17 | 2.14
|  | % | Costes indirectos | 3 | 109.31 | 3.28
Custo de mantemento decenal: 61,92€ nos primeiros 10 anos. |  |  |  |  | Total: | 112.59