## Folla 1
III110 | Ude |  | Luminaria de superficie tipo Downlight.
Luminaria de teito Downlight, de 240 mm de diámetro e 150 mm de altura, para 2 lámpadas fluorescentes compactas dobres TC-D de 26 W.
Descomposto |  | Ud |  | Descomposición | Rend. | p.s. | Prezo partida
mt34lyd010d |  | Ude |  | Luminaria de teito Downlight, de 240 mm de diámetro e 150 mm de altura, para 2 lámpadas fluorescentes compactas dobres TC-D de 26 W; corpo interior de chapa de aceiro, termoesmaltado, branca; reflector con acabado en aluminio especular; illamento clase F. | 1 | 193.53 | 193.53
mt34tuf020o |  | Ude |  | Lámpada fluorescente compacta TC-D de 26 W. | 2 | 4.47 | 8.94
mt34www011 |  | Ude |  | Material auxiliar para instalación de aparatos de iluminación. | 1 | 0.9 | 0.9
mo001 |  | h |  | Oficial 1ª electricista. | 0.146 | 15.78 | 2.3
mo093 |  | h |  | Axudante electricista. | 0.146 | 14.62 | 2.13
|  | % |  | Medios auxiliares | 2 | 207.8 | 4.16
|  | % |  | Costes indirectos | 3 | 211.96 | 6.36
Custo de mantemento decenal: 120,08€ nos primeiros 10 anos. | [5 empty] | Total: | 218.32