## Folla 1
III130 | Ude | Luminaria encaixada.
Luminaria de empotrar modular, de 596x596x91 mm, para 3 lámpadas fluorescentes TL de 18 W.
Descomposto |  | Ud | Descomposición | Rend. | p.s. | Prezo partida
mt34lam010cp |  | Ude | Luminaria de empotrar modular, de 596x596x91 mm, para 3 lámpadas fluorescentes TL de 18 W, con corpo de luminaria de chapa de aceiro lacado en cor branca e lamas transversais estriadas; reflector de aluminio brillante; balasto magnético; protección IP 20 e illamento clase F. | 1 | 79.49 | 79.49
mt34tuf010k |  | Ude | Tubo fluorescente TL de 18 W. | 3 | 7.21 | 21.63
mt34www011 |  | Ude | Material auxiliar para instalación de aparatos de iluminación. | 1 | 0.9 | 0.9
mo001 |  | h | Oficial 1ª electricista. | 0.39 | 15.78 | 6.15
mo093 |  | h | Axudante electricista. | 0.39 | 14.62 | 5.7
|  | % | Medios auxiliares | 2 | 113.87 | 2.28
|  | % | Costes indirectos | 3 | 116.15 | 3.48
Custo de mantemento decenal: 65,80€ nos primeiros 10 anos. |  |  |  |  | Total: | 119.63