## Folla 1
III140 | Ude | Luminaria de superficie.
Luminaria de superficie, de 652x652x100 mm, para 4 lámpadas fluorescentes TL de 18 W.
Descomposto |  | Ud | Descomposición | Rend. | p.s. | Prezo partida
mt34lam120cs |  | Ude | Luminaria de superficie, de 652x652x100 mm, para 4 lámpadas fluorescentes TL de 18 W, con corpo de luminaria de chapa de aceiro lacado en cor branca, cantoneiras de ABS e lamas transversais estriadas; reflector de aluminio brillante; balasto magnético; protección IP 20 e illamento clase F. | 1 | 115.31 | 115.31
mt34tuf010k |  | Ude | Tubo fluorescente TL de 18 W. | 4 | 7.21 | 28.84
mt34www011 |  | Ude | Material auxiliar para instalación de aparatos de iluminación. | 1 | 0.9 | 0.9
mo001 |  | h | Oficial 1ª electricista. | 0.146 | 15.78 | 2.3
mo093 |  | h | Axudante electricista. | 0.146 | 14.62 | 2.13
|  | % | Medios auxiliares | 2 | 149.48 | 2.99
|  | % | Costes indirectos | 3 | 152.47 | 4.57
Custo de mantemento decenal: 86,37€ nos primeiros 10 anos. |  |  |  |  | Total: | 157.04