## Folla 1
III150 | Ude | Luminaria suspendida.
Luminaria lineal, de 1486x85x85 mm, para 1 lámpada fluorescente T5 de 49 W.
Descomposto |  | Ud | Descomposición | Rend. | p.s. | Prezo partida
mt34ode470ba |  | Ude | Luminaria lineal, de 1486x85x85 mm, para 1 lámpada fluorescente T5 de 49 W, con corpo de luminaria formado por perfís de aluminio extruido, termoesmaltado gris RAL 9006; tapas finais; difusor opal de alta transmitancia; reflector interior termoesmaltado, branca; protección IP 20. | 1 | 145.69 | 145.69
mt34tuf010f |  | Ude | Tubo fluorescente T5 de 49 W. | 1 | 6.21 | 6.21
mt34www011 |  | Ude | Material auxiliar para instalación de aparatos de iluminación. | 1 | 0.9 | 0.9
mo001 |  | h | Oficial 1ª electricista. | 0.195 | 15.78 | 3.08
mo093 |  | h | Axudante electricista. | 0.195 | 14.62 | 2.85
|  | % | Medios auxiliares | 2 | 158.73 | 3.17
|  | % | Costes indirectos | 3 | 161.9 | 4.86
Custo de mantemento decenal: 91,72€ nos primeiros 10 anos. |  |  |  |  | Total: | 166.76