## Folla 1
III160 | Ude |  | Aplique.
Aplique de parede, de 402x130x400 mm, para 1 lámpada fluorescente TC-L de 24 W.
Descomposto |  | Ud |  | Descomposición | Rend. | p.s. | Prezo partida
mt34ode030a |  | Ude |  | Aplique de parede, de 402x130x400 mm, para 1 lámpada fluorescente TC-L de 24 W, con corpo de luminaria formado por perfís de aluminio extruido, termoesmaltado, branca; reflector termoesmaltado branca; difusor de policarbonato con chapa microperforada; protección IP 20, illamento clase F e rendimento maior do 65%. | 1 | 120.08 | 120.08
mt34tuf020e |  | Ude |  | Lámpada fluorescente compacta TC-L de 24 W. | 1 | 4.83 | 4.83
mt34www011 |  | Ude |  | Material auxiliar para instalación de aparatos de iluminación. | 1 | 0.9 | 0.9
mo001 |  | h |  | Oficial 1ª electricista. | 0.146 | 15.78 | 2.3
mo093 |  | h |  | Axudante electricista. | 0.146 | 14.62 | 2.13
|  | % |  | Medios auxiliares | 2 | 130.24 | 2.6
|  | % |  | Costes indirectos | 3 | 132.84 | 3.99
Custo de mantemento decenal: 75,26€ nos primeiros 10 anos. | [5 empty] | Total: | 136.83