## Folla 1
III170 | Ude |  | Plafón.
Plafón de teito, de 330 mm de diámetro e 105 mm de altura, para 1 lámpada halóxena QT 32 de 100 W.
Descomposto |  | Ud |  | Descomposición | Rend. | p.s. | Prezo partida
mt34lim010a |  | Ude |  | Plafón de teito, de 330 mm de diámetro e 105 mm de altura, para 1 lámpada halóxena QT 32 de 100 W, con corpo de luminaria de aluminio RAL 9010, difusor de vidro soprado opal liso mate, protección IP 55 e illamento clase F. | 1 | 156.13 | 156.13
mt34lha010c |  | Ude |  | Lámpada halóxena QT 32 de 100 W. | 1 | 9.77 | 9.77
mt34www011 |  | Ude |  | Material auxiliar para instalación de aparatos de iluminación. | 1 | 0.9 | 0.9
mo001 |  | h |  | Oficial 1ª electricista. | 0.195 | 15.78 | 3.08
mo093 |  | h |  | Axudante electricista. | 0.195 | 14.62 | 2.85
|  | % |  | Medios auxiliares | 2 | 172.73 | 3.45
|  | % |  | Costes indirectos | 3 | 176.18 | 5.29
Custo de mantemento decenal: 99,81€ nos primeiros 10 anos. | [5 empty] | Total: | 181.47