## Folla 1
III180 | Ude |  | Luminaria de pe.
Luminaria de pe orientable, de 725x220x55 mm, para 1 lámpada fluorescente TC-L de 55 W.
Descomposto |  | Ud |  | Descomposición | Rend. | p.s. | Prezo partida
mt34lyd150a |  | Ude |  | Luminaria de pe orientable, de 725x220x55 mm, para 1 lámpada fluorescente TC-L de 55 W, con corpo de luminaria de aluminio, cor titanio; difusor acrílico microprismático de luz directa e difusor acrílico transparente de luz indirecta; protección IP 20 e illamento clase F; detector de movemento; interruptor con célula fotoeléctrica, mástil de 1,8 m de altura e base cadrada de aceiro inoxidable. | 1 | 698 | 698
mt34tuf020j |  | Ude |  | Lámpada fluorescente compacta TC-L de 55 W. | 1 | 5.52 | 5.52
mo001 |  | h |  | Oficial 1ª electricista. | 0.098 | 15.78 | 1.55
mo093 |  | h |  | Axudante electricista. | 0.098 | 14.62 | 1.43
|  | % |  | Medios auxiliares | 2 | 706.5 | 14.13
|  | % |  | Costes indirectos | 3 | 720.63 | 21.62
Custo de mantemento decenal: 408,24€ nos primeiros 10 anos. | [5 empty] | Total: | 742.25