## Folla 1
III220 | Ude | Proxector encaixado.
Proxector de encaixar telescópico e orientable, de 146 mm de diámetro e 140 mm de altura, para 1 lámpada halóxena QT 12 de 75 W.
Descomposto |  | Ud | Descomposición | Rend. | p.s. | Prezo partida
mt34ode590dd |  | Ude | Proxector de encaixar telescópico e orientable, de 146 mm de diámetro e 140 mm de altura, para 1 lámpada halóxena QT 12 de 75 W; cerco exterior de plástico, acabado branco mate; corpo de plástico, termoesmaltado acabado branco mate; reflector de aluminio; óptica super intensiva; sistema de ancoraxe; balasto electrónico; protección IP 20 e illamento clase F. | 1 | 174.56 | 174.56
mt34lha010g |  | Ude | Lámpada halóxena QT 12 de 75 W. | 1 | 9.77 | 9.77
mt34www011 |  | Ude | Material auxiliar para instalación de aparatos de iluminación. | 1 | 0.9 | 0.9
mo001 |  | h | Oficial 1ª electricista. | 0.39 | 15.78 | 6.15
mo093 |  | h | Axudante electricista. | 0.39 | 14.62 | 5.7
|  | % | Medios auxiliares | 2 | 197.08 | 3.94
|  | % | Costes indirectos | 3 | 201.02 | 6.03
Custo de mantemento decenal: 113,88€ nos primeiros 10 anos. |  |  |  |  | Total: | 207.05