## Folla 1
ILA010 | Ude | Arqueta de entrada.
Arqueta de entrada, de 400x400x600 mm, ata 20 PAU, en canalización externa.
Descomposto |  | Ud | Descomposición | Rend. | p.s. | Prezo partida
mt10hmf010Mm |  | m³ | Formigón HM-20/B/20/I, fabricado en central. | 0.1 | 70.64 | 7.06
mt40iar010a |  | Ude | Arqueta de entrada para ICT de 400x400x600 mm de dimensiones interiores, dotada de ganchos para tracción e equipada de cerco e tapa. | 1 | 280.32 | 280.32
mt40www050 |  | Ude | Material auxiliar para infraestructura de telecomunicacións. | 1 | 1.43 | 1.43
mo018 |  | h | Oficial 1ª construcción. | 0.88 | 15.28 | 13.45
mo104 |  | h | Peón ordinario construcción. | 0.22 | 13.97 | 3.07
|  | % | Medios auxiliares | 2 | 305.33 | 6.11
|  | % | Costes indirectos | 3 | 311.44 | 9.34
Custo de mantemento decenal: 16,04€ nos primeiros 10 anos. |  |  |  |  | Total: | 320.78