## Folla 1
ILA010 | Ude | Arqueta de entrada.
Arqueta de entrada, de 600x600x800 mm, 21 a 100 PAU, en canalización externa.
Descomposto |  | Ud | Descomposición | Rend. | p.s. | Prezo partida
mt10hmf010Mm |  | m³ | Formigón HM-20/B/20/I, fabricado en central. | 0.144 | 70.64 | 10.17
mt40iar010b |  | Ude | Arqueta de entrada para ICT de 600x600x800 mm de dimensiones interiores, dotada de ganchos para tracción e equipada de cerco e tapa. | 1 | 318.54 | 318.54
mt40www050 |  | Ude | Material auxiliar para infraestructura de telecomunicacións. | 1 | 1.43 | 1.43
mo018 |  | h | Oficial 1ª construcción. | 1.075 | 15.28 | 16.43
mo104 |  | h | Peón ordinario construcción. | 0.269 | 13.97 | 3.76
|  | % | Medios auxiliares | 2 | 350.33 | 7.01
|  | % | Costes indirectos | 3 | 357.34 | 10.72
Custo de mantemento decenal: 18,40€ nos primeiros 10 anos. |  |  |  |  | Total: | 368.06