## Folla 1
ILE011 | Ude |  | Arqueta de rexistro de enlace.
Arqueta de rexistro de enlace en canalización de enlace inferior soterrada de 400x400x400 mm.
Descomposto |  | Ud |  | Descomposición | Rend. | p.s. | Prezo partida
mt10hmf010Mp |  | m³ |  | Formigón HM-20/P/20/I, fabricado en central. | 0.085 | 66.78 | 5.68
mt40iar020b |  | Ude |  | Arqueta de rexistro de enlace, en canalización de enlace inferior soterrada en ICT de 400x400x400 mm de dimensiones interiores, dotada de ganchos para tracción e equipada de cerco e tapa metálicos. | 1 | 63.75 | 63.75
mt40www050 |  | Ude |  | Material auxiliar para infraestructura de telecomunicacións. | 1 | 1.43 | 1.43
mo018 |  | h |  | Oficial 1ª construcción. | 0.831 | 15.28 | 12.7
mo072 |  | h |  | Axudante construcción. | 0.147 | 14.65 | 2.15
|  | % |  | Medios auxiliares | 2 | 85.71 | 1.71
|  | % |  | Costes indirectos | 3 | 87.42 | 2.62
Custo de mantemento decenal: 4,50€ nos primeiros 10 anos. | [5 empty] | Total: | 90.04