## Folla 1
ILE030 | m | Canalización de enlace superior.
Canalización de enlace superior fixa en superficie formada por 2 tubos de PVC ríxido de 40 mm de diámetro, para edificio plurifamiliar.
Descomposto |  | Ud | Descomposición | Rend. | p.s. | Prezo partida
mt35aia090ae |  | m | Tubo ríxido de PVC, roscable, curvable en quente, de cor negra, de 40 mm de diámetro nominal, para canalización fixa en superficie. Resistencia á compresión 1250 N, resistencia ó impacto 2 xulios, temperatura de traballo -5°C ata 60°C, con grao de protección IP 547 segundo UNE 20324, propiedades eléctricas: illante, non propagador da chama. Segundo UNE-EN 61386-1, UNE-EN 61386-22 e UNE-EN 60423. Incluso p/p de abrazadeiras, elementos de suxección e accesorios (curvas, manguitos, tes, codos e curvas flexibles). | 2 | 3.2 | 6.4
mt40iva030 |  | m | Fío guía de polipropileno de 3 mm de diámetro. | 2.4 | 0.17 | 0.41
mt40www050 |  | Ude | Material auxiliar para infraestructura de telecomunicacións. | 0.2 | 1.43 | 0.29
mo000 |  | h | Oficial 1ª instalador de telecomunicacións. | 0.102 | 15.78 | 1.61
mo052 |  | h | Axudante instalador de telecomunicacións. | 0.098 | 14.62 | 1.43
|  | % | Medios auxiliares | 2 | 10.14 | 0.2
|  | % | Costes indirectos | 3 | 10.34 | 0.31
Custo de mantemento decenal: 0,53€ nos primeiros 10 anos. |  |  |  |  | Total: | 10.65