## Folla 1
ILI010 | m | Canalización interior de usuario.
Canalización interior de usuario para o tendido de cables, formada por 3 tubos de PVC flexible, reforzados de 20 mm de diámetro.
Descomposto |  | Ud | Descomposición | Rend. | p.s. | Prezo partida
mt35aia020b |  | m | Tubo curvable de PVC, transversalmente elástico, corrugado, forrado, de cor negra, de 20 mm de diámetro nominal, para canalización empotrada en obra de fábrica (paredes e teitos). Resistencia á compresión 320 N, resistencia ó impacto 2 xulios, temperatura de traballo -5°C ata 60°C, con grao de protección IP 547 segundo UNE 20324, propiedades eléctricas: illante, non propagador da chama. Segundo UNE-EN 61386-1 e UNE-EN 61386-22. | 3 | 0.47 | 1.41
mt40iva030 |  | m | Fío guía de polipropileno de 3 mm de diámetro. | 3.6 | 0.17 | 0.61
mt40www050 |  | Ude | Material auxiliar para infraestructura de telecomunicacións. | 0.3 | 1.43 | 0.43
mo000 |  | h | Oficial 1ª instalador de telecomunicacións. | 0.047 | 15.78 | 0.74
mo052 |  | h | Axudante instalador de telecomunicacións. | 0.059 | 14.62 | 0.86
|  | % | Medios auxiliares | 2 | 4.05 | 0.08
|  | % | Costes indirectos | 3 | 4.13 | 0.12
Custo de mantemento decenal: 0,21€ nos primeiros 10 anos. |  |  |  |  | Total: | 4.25