## Folla 1
ILS010 | m |  |  | Canalización secundaria.
Canalización secundaria empotrada en tramo comunitario, formada por 4 tubos de PVC flexible, corrugados, reforzados de 32 mm de diámetro, en edificación de ata 3 PAU.
Descomposto |  | Ud | Descomposición |  | Rend. | p.s. | Prezo partida
mt35aia020d |  | m | Tubo curvable de PVC, transversalmente elástico, corrugado, forrado, de cor negra, de 32 mm de diámetro nominal, para canalización empotrada en obra de fábrica (paredes e teitos). Resistencia á compresión 320 N, resistencia ó impacto 2 xulios, temperatura de traballo -5°C ata 60°C, con grao de protección IP 547 segundo UNE 20324, propiedades eléctricas: illante, non propagador da chama. Segundo UNE-EN 61386-1 e UNE-EN 61386-22. |  | 4 | 0.95 | 3.8
mt40iva030 |  | m | Fío guía de polipropileno de 3 mm de diámetro. |  | 4.8 | 0.17 | 0.82
mt40www050 |  | Ude | Material auxiliar para infraestructura de telecomunicacións. |  | 0.4 | 1.43 | 0.57
mo000 |  | h | Oficial 1ª instalador de telecomunicacións. |  | 0.063 | 15.78 | 0.99
mo052 |  | h | Axudante instalador de telecomunicacións. |  | 0.078 | 14.62 | 1.14
|  | % | Medios auxiliares |  | 2 | 7.32 | 0.15
|  | % | Costes indirectos |  | 3 | 7.47 | 0.22
Custo de mantemento decenal: 0,38€ nos primeiros 10 anos. | [5 empty] | Total: | 7.69