## Folla 1
IOB010 | Ude |  | Acometida.
Acometida xeral de abastecemento de auga contra incendios de 4 m de lonxitude, de aceiro galvanizado D=1 1/2" DN 40 mm.
Descomposto |  | Ud |  | Descomposición | Rend. | p.s. | Prezo partida
mt01ara010 |  | m³ |  | Area de 0 a 5 mm de diámetro. | 0.4 | 12.02 | 4.81
mt41aco010f |  | m |  | Acometida de aceiro galvanizado con soldadura UNE 19047, 1 1/2" DN 40 mm, ata p/p de válvula de comporta de fundición con pletina, machón rosca, pezas especiais e brida cega. | 4.2 | 9.59 | 40.28
mt41aco040 |  | Ude |  | Armario metálico para acometida de auga contra incendios con porta cega e pechadura especial de cadradiño, homologado por a Compañía Subministradora. | 1 | 161.24 | 161.24
mt41www030 |  | Ude |  | Material auxiliar para instalacións contra incendios. | 1.2 | 1.4 | 1.68
mt10hmf010Mp |  | m³ |  | Formigón HM-20/P/20/I, fabricado en central. | 0.3 | 66.78 | 20.03
mq05pdm010b |  | h |  | Compresor portátil eléctrico 5 m³/min de caudal. | 1.207 | 6.88 | 8.3
mq05mai030 |  | h |  | Martelo pneumático. | 1.207 | 4.07 | 4.91
mo051 |  | h |  | Oficial 2ª construcción. | 3.901 | 15.05 | 58.71
mo104 |  | h |  | Peón ordinario construcción. | 1.95 | 13.97 | 27.24
mo006 |  | h |  | Oficial 1ª fontaneiro. | 9.752 | 15.78 | 153.89
mo098 |  | h |  | Axudante fontaneiro. | 5.851 | 14.62 | 85.54
|  | % |  | Medios auxiliares | 4 | 566.63 | 22.67
|  | % |  | Costes indirectos | 3 | 589.3 | 17.68
Custo de mantemento decenal: 30,35€ nos primeiros 10 anos. | [5 empty] | Total: | 606.98