## Folla 1
IOB020 | Ude |  | Depósito.
Depósito de poliéster, para reserva de auga contra incendios de 12 m³ de capacidade, colocado en superficie, en posición vertical.
Descomposto |  | Ud |  | Descomposición | Rend. | p.s. | Prezo partida
mt41aco100a |  | Ude |  | Depósito de poliéster, de 12 m³, 2450 mm de diámetro, colocado en superficie, en posición vertical, para reserva de auga contra incendios. | 1 | 1660 | 1660
mt41aco200e |  | Ude |  | Válvula de flotador de 1 1/2" de diámetro, para una presión máxima de 8 bar, con corpo de latón, aboia esférica roscada de latón e obturador de goma. | 1 | 172.68 | 172.68
mt41aco210 |  | Ude |  | Interruptor de nivel con boia, con contacto de 14 A, esfera e contrapeso. | 2 | 14.79 | 29.58
mt37sve010f |  | Ude |  | Válvula de esfera de latón niquelado para roscar de 1 1/2". | 1 | 21.57 | 21.57
mt37svm010a |  | Ude |  | Válvula de bolboreta de ferro fundido, DN 50 mm. | 1 | 33.56 | 33.56
mo006 |  | h |  | Oficial 1ª fontaneiro. | 5.851 | 15.78 | 92.33
mo098 |  | h |  | Axudante fontaneiro. | 5.851 | 14.62 | 85.54
|  | % |  | Medios auxiliares | 2 | 2095.26 | 41.91
|  | % |  | Costes indirectos | 3 | 2137.17 | 64.12
Custo de mantemento decenal: 110,06€ nos primeiros 10 anos. | [5 empty] | Total: | 2201.29