## Folla 1
IOD004 | Ude |  | Pulsador de alarma, convencional.
Pulsador de alarma convencional de rearme manual.
Descomposto |  | Ud |  | Descomposición |  | Rend. |  | p.s. | Prezo partida
mt41pig110a |  | Ude |  | Pulsador de alarma convencional de rearme manual, de ABS cor vermello, protección IP 41, con led indicador de alarma cor vermello e chave de rearme, segundo UNE-EN 54-11. |  | 1 |  | 11.64 | 11.64
mo004 |  | h |  | Oficial 1ª instalador de redes y equipos de detección y seguridad. |  | 0.488 |  | 15.78 | 7.7
mo096 |  | h |  | Axudante instalador de redes y equipos de detección y seguridad. |  | 0.488 |  | 14.62 | 7.13
|  | % |  | Medios auxiliares |  | 2 |  | 26.47 | 0.53
|  | % |  | Costes indirectos |  | 3 |  | 27 | 0.81
Custo de mantemento decenal: 65,63€ nos primeiros 10 anos. | [7 empty] | Total: | 27.81
Referencia norma UNE e Título da norma trasposición de norma armonizada |  |  |  |  | Aplicabilidade (1) |  | Obrigatoriedade (2) |  |  | Sistema (3)
UNE-EN 54-11:2001 |  |  |  |  | 192006 |  | 192008 |  |  | 1
Sistemas de detección y alarma de incendios. Parte 11: Pulsadores manuales de alarma.
UNE-EN 54-11:2001/A1:2007
(1) Data de aplicabilidade da norma armonizada e inicio do período de coexistencia
(2) Data final do período de coexistencia / entrada en vigor marcado CE
(3) Sistema de avaliación da conformidade